## 引脚分配总表
序号 | 模块名称 | 信号名称 | STM32引脚 | 复用功能 | 方向 | 电平/备注
1 | HC-SR04超声波(前)F | Trig | PE2 | GPIO_Output | 输出 | 10us以上触发脉冲
1 | HC-SR04超声波(前) | Echo | PA0 | TIM5_CH1(输入捕获) | 输入 | 回波脉冲宽度测量
2 | HC-SR04超声波(左)L | Trig | PE3 | GPIO_Output | 输出 | 10us以上触发脉冲
2 | HC-SR04超声波(左) | Echo | PA1 | TIM5_CH2(输入捕获) | 输入 | 回波脉冲宽度测量
3 | HC-SR04超声波(右)R | Trig | PE4 | GPIO_Output | 输出 | 10us以上触发脉冲
3 | HC-SR04超声波(右) | Echo | PA2 | TIM5_CH3(输入捕获) | 输入 | 回波脉冲宽度测量
4 | HC-SR04超声波(后)B | Trig | PE5 | GPIO_Output | 输出 | 10us以上触发脉冲
4 | HC-SR04超声波(后) | Echo | PA3 | TIM5_CH4(输入捕获) | 输入 | 回波脉冲宽度测量
5 | MPU6050六轴姿态 | SCL | PB6 | I2C1_SCL | 输出(开漏) | 独立I2C1总线,4.7k上拉,地址0x68
5 | MPU6050六轴姿态 | SDA | PB7 | I2C1_SDA | 双向(开漏) | 独立I2C1总线,4.7k上拉,与OLED物理分离
6 | TCRT5000红外(左前) | DOUT | PE6 | GPIO_Input | 输入 | 数字量,阈值由模块电位器调节
7 | TCRT5000红外(右前) | DOUT | PE7 | GPIO_Input | 输入 | 数字量,阈值由模块电位器调节
8 | MQ-2烟雾检测 | AO | PC0 | ADC1_IN10 | 模拟输入 | 模拟量0-3.3V,需分压若模块5V
9 | MQ-3酒精检测 | AO | PC1 | ADC1_IN11 | 模拟输入 | 模拟量0-3.3V,需分压若模块5V
10 | DHT11温湿度 | DATA | PE8 | GPIO(单总线) | 双向 | 4.7k上拉电阻,起始信号+响应
11 | 分级预警-蜂鸣器 | BEEP | PD12 | TIM4_CH1(PWM) | 输出 | 无源蜂鸣器,PWM控频率/音量
11 | 分级预警-LED1 | LED1 | PE14 | GPIO_Output | 输出 | 车身指示灯,一级预警(绿)
11 | 分级预警-LED2 | LED2 | PE15 | GPIO_Output | 输出 | 车身指示灯,二级预警(黄)
11 | 分级预警-LED3 | LED3 | PB5 | GPIO_Output | 输出 | 车身指示灯,三级预警(红)
12 | TB6612电机驱动 | AIN1 | PE9 | GPIO_Output | 输出 | 左电机方向控制1
12 | TB6612电机驱动 | AIN2 | PE10 | GPIO_Output | 输出 | 左电机方向控制2
12 | TB6612电机驱动 | PWMA | PA6 | TIM3_CH1(PWM) | 输出 | 左电机速度PWM(0-100%)
12 | TB6612电机驱动 | BIN1 | PE11 | GPIO_Output | 输出 | 右电机方向控制1
12 | TB6612电机驱动 | BIN2 | PE12 | GPIO_Output | 输出 | 右电机方向控制2
12 | TB6612电机驱动 | PWMB | PA7 | TIM3_CH2(PWM) | 输出 | 右电机速度PWM(0-100%)
12 | TB6612电机驱动 | STBY | PE13 | GPIO_Output | 输出 | 待机控制,高电平正常工作
13 | JDY-31蓝牙模块 | TXD(MCU→模块) | PA9 | USART1_TX | 输出 | 接模块RXD,波特率默认9600
13 | JDY-31蓝牙模块 | RXD(模块→MCU) | PA10 | USART1_RX | 输入 | 接模块TXD,5V模块需电平转换
14 | OLED显示(0.96寸) | SCL | PB10 | I2C2_SCL | 输出(开漏) | 独立I2C2总线,地址0x3C/0x3D,4.7k上拉
14 | OLED显示(0.96寸) | SDA | PB11 | I2C2_SDA | 双向(开漏) | 独立I2C2总线,与MPU6050物理分离
15 | LD2450毫米波雷达 | TX(MCU→模块) | PC6 | USART6_TX | 输出 | 接模块RX,256000bps 8N1
15 | LD2450毫米波雷达 | RX(模块→MCU) | PC7 | USART6_RX | 输入 | 接模块TX,目标跟踪数据输出
16 | 电脑端口通信(预留) | TXD(MCU→PC) | PD5 | USART2_TX | 输出 | USB转TTL接电脑,调试/数据上传
16 | 电脑端口通信(预留) | RXD(PC→MCU) | PD6 | USART2_RX | 输入 | USB转TTL接电脑,接收上位机指令
17 | K230通信(预留) | TXD(MCU→K230) | PC10 | USART3_TX | 输出 | 与K230边缘计算单元串口通信
17 | K230通信(预留) | RXD(K230→MCU) | PC11 | USART3_RX | 输入 | 接收K230视觉识别结果/融合数据
| 按键1 切模式1 普通避障 |  | PD0 |  |  | 每个按键两根线，一端接对应 PD 引脚，
| 按键2 切模式2 融合避障 |  | PD1 |  |  | 另一端接 GND，无需外接电阻（内部已开上拉，
| 按键3 切模式3 蓝牙遥 |  | PD2 |  |  | 按下=低电平触发）。已做消抖

## 外设资源汇总
【定时器资源】
定时器 | 通道 | 引脚 | 用途 | 模式
TIM3 | CH1 | PA6 | TB6612 PWMA(左电机) | PWM输出
TIM3 | CH2 | PA7 | TB6612 PWMB(右电机) | PWM输出
TIM3 | CH3 | PB0 | 有源蜂鸣器 | PWM输出
TIM5 | CH1 | PA0 | 超声波(前)Echo | 输入捕获
TIM5 | CH2 | PA1 | 超声波(左)Echo | 输入捕获
TIM5 | CH3 | PA2 | 超声波(右)Echo | 输入捕获
TIM5 | CH4 | PA3 | 超声波(后)Echo | 输入捕获
【I2C资源】
I2C | 引脚 | 信号 | 挂载设备 | 地址/备注
I2C1 | PB6 | SCL | MPU6050六轴姿态传感器 | 地址0x68 | 独立总线
I2C1 | PB7 | SDA | MPU6050六轴姿态传感器 | 4.7k上拉
I2C2 | PB10 | SCL | OLED 0.96寸显示 | 地址0x3C | 独立总线
I2C2 | PB11 | SDA | OLED 0.96寸显示 | 4.7k上拉 | 与MPU6050物理分离
【UART资源】
UART | TX引脚 | RX引脚 | 连接模块 | 波特率/备注
USART1 | PA9 | PA10 | JDY-31蓝牙模块 | 9600(默认 | 可AT修改)
USART6 | PC6 | PC7 | LD2450毫米波雷达 | 256000 8N1(固定)
USART2(预留) | PD5 | PD6 | 电脑端口通信(USB转TTL) | 调试/数据上传/上位机指令
USART3(预留) | PC10 | PC11 | K230边缘计算单元通信 | 视觉结果回传/传感器融合
【ADC资源】
ADC | 通道 | 引脚 | 连接模块 | 采样建议
ADC1 | IN10 | PC0 | MQ-2烟雾检测 | 采样周期≥480周期 | 预热后读数
ADC1 | IN11 | PC1 | MQ-3酒精检测 | 采样周期≥480周期 | 预热后读数
【GPIO资源汇总】
端口 | 已用引脚 | 数量 | 用途概述
GPIOA | PA0,PA1,PA2,PA3,PA6,PA7,PA9,PA10 | 8 | TIM5捕获(4)+TIM3 PWM(2)+USART1(2)
GPIOB | PB0,PB5,PB6,PB7,PB10,PB11 | 6 | PWM(1)+I2C1(2)+I2C2(2)+GPIO(1)
GPIOC | PC0,PC1,PC6,PC7,PC10,PC11 | 6 | ADC1(2)+USART6(2)+USART3(2)
GPIOD | PD5,PD6 | 2 | USART2(2) | 其余14脚空闲可扩展
GPIOE | PE2,PE3,PE4,PE5,PE6,PE7,PE8,PE9,PE10,PE11,PE12,PE13,PE14,PE15 | 14 | 超声波Trig(4)+红外(2)+DHT11(1)+电机(5)+LED(2)
GPIOF | 无 | 0 | 全部空闲 | 可用于后续扩展
GPIOG | 无 | 0 | 全部空闲 | 可用于后续扩展

## 分配说明与注意事项
一、芯片型号说明
• 用户上传数据手册为STM32F407VET6，实际使用STM32F407VGT6
• 两者均为LQFP100封装，引脚定义完全一致，仅Flash容量不同(VET6=512KB / VGT6=1MB)
• 本引脚分配方案对两种型号完全通用
二、本次修改要点（V2版）
• MPU6050与OLED物理分离：MPU6050使用I2C1(PB6/PB7)，OLED使用I2C2(PB10/PB11)，互不干扰
• 毫米波雷达从USART3迁移至USART6(PC6/PC7)，释放PB10/PB11给I2C2
• 新增USART2(PD5/PD6)预留为电脑端口通信，USB转TTL连接上位机调试
• 新增USART3(PC10/PC11)预留为K230边缘计算单元通信，用于视觉融合数据交互
• 移除RGB全彩LED(PB1/PB8/PB9三路PWM)，仅保留三路普通LED(PE14/PE15/PB5)+蜂鸣器(PB0)分级预警
• 释放引脚：PB1、PB8、PB9（原RGB）可用于后续扩展
三、分配原则
• 专用外设引脚优先：I2C/UART/ADC/定时器均使用默认复用引脚，无需重映射
• 同类模块集中管理：4路超声波Echo统一用TIM5四通道输入捕获，Trig统一用PE2-PE5
• 电机控制集中：TB6612方向引脚全部在PE端口，PWM用TIM3相邻通道
• 预留扩展空间：GPIOF/GPIOG全部空闲，PB1/PB8/PB9新释放，可用于SPI/CAN等扩展
• 避开调试引脚：PA13(SWDIO)/PA14(SWCLK)保留用于调试，不分配功能
四、关键注意事项
【双I2C总线】I2C1(PB6/PB7)专接MPU6050，I2C2(PB10/PB11)专接OLED，两组总线各配4.7k上拉电阻，物理隔离避免地址冲突和总线干扰
【ADC输入】MQ-2/MQ-3模块若为5V供电，AO输出最高5V，必须经电阻分压至3.3V以内再接PC0/PC1
【5V容忍】PB6/PB7/PB10/PB11为5V容忍(FT)，可直接接5V模块；PA/PC/PE端口非5V容忍，需注意电平匹配
【蓝牙电平】JDY-31若为5V供电，TXD输出5V，PA10非5V容忍，建议串电阻分压或使用电平转换模块
【毫米波雷达】LD2450默认波特率256000，USART6(PC6/PC7)需配置为256000 8N1，模块TX接MCU RX(PC7)
【预留串口-USART2】PD5/PD6用于电脑端口通信，建议接USB转TTL模块(如CH340)，波特率可设115200，用于调试打印和参数配置
【预留串口-USART3】PC10/PC11用于与K230通信，建议波特率115200或更高，K230的UART TX接STM32 RX(PC11)，注意K230电平为3.3V可直连
【超声波】TIM5为32位定时器，适合测量宽脉冲(Echo最大约38ms对应6.5m)，建议APB1时钟42MHz
【DHT11】单总线协议用GPIO位操作实现，PE8需外接4.7k上拉电阻，注意时序精度(us级延时)
【TB6612】STBY引脚必须拉高才能正常工作，初始化时默认拉高；PWMA/PWMB频率建议10-20kHz
【分级预警】三路LED对应三级预警：LED1(PE14)=一级(绿/安全)、LED2(PE15)=二级(黄/警告)、LED3(PB5)=三级(红/危险)；蜂鸣器(PB0)用PWM调节频率区分等级
五、系统引脚（未分配，保留）
• NRST(引脚27)：复位引脚
• PH0/PH1(引脚25/26)：外部高速晶振HSE 8MHz
• PC14/PC15(引脚8/9)：外部低速晶振LSE 32.768kHz(可选)
• PA13/PA14：SWD调试接口
• BOOT0：启动模式选择(通常下拉接地)
• VDDA/VREF+/VSSA：模拟电源与参考电压
六、空闲可扩展引脚
• GPIOA: PA4, PA5, PA8, PA11, PA12, PA15
• GPIOB: PB1, PB2, PB3, PB4, PB8, PB9, PB12, PB13, PB14, PB15 (PB1/PB8/PB9为本次新释放)
• GPIOC: PC2, PC3, PC4, PC5, PC8, PC9, PC12
• GPIOD: PD0-PD4, PD7-PD15 (PD5/PD6已用于USART2)
• GPIOE: PE0, PE1
• GPIOF: PF0-PF15 (全部16脚空闲)
• GPIOG: PG0-PG15 (LQFP100引出部分空闲)
• 可扩展功能：SPI2(PB13/PB14/PB15)、CAN1(PB8/PB9已释放)、UART5(PC12/PD2)、SPI3等